## Sheet1
Comment | Designator | Footprint | LCSC Part Number
1uF | C1A, C1B, C1C, C1D, C1E, C1F, C1G, C1H, C4A, C4B, C4C, C4D, C4E, C4F, C4G, C4H, C5A, C5B, C5C, C5D, C5E, C5F, C5G, C5H | Cap-0402 | C325464
0.1uF | C2A, C2B, C2C, C2D, C2E, C2F, C2G, C2H, C6A, C6B, C6C, C6D, C6E, C6F, C6G, C6H | Cap-0402 | C182412
10nF | C3A, C3B, C3C, C3D, C3E, C3F, C3G, C3H | Cap-0402 | C60133
1N4148WS | D1A, D1B, D1C, D1D, D1E, D1F, D1G, D1H, D2A, D2B, D2C, D2D, D2E, D2F, D2G, D2H | SOD-323 | C1884546
32 pin Ribbon Pads | J1 | 32 pin Ribbon Pads.
Orange | LED1A, LED1B, LED1C, LED1D, LED1E, LED1F, LED1G, LED1H | LED-0603 | C146215
SEMG Sensor | P1A, P1B, P1C, P1D, P1E, P1F, P1G, P1H | sEMG-sensor
Test Point | P2A, P2B, P2C, P2D, P2E, P2F, P2G, P2H, P3A, P3B, P3C, P3D, P3E, P3F, P3G, P3H | Test-point
240R | R1A, R1B, R1C, R1D, R1E, R1F, R1G, R1H | Res-0402 | C114755
150K | R2A, R2B, R2C, R2D, R2E, R2F, R2G, R2H, R3A, R3B, R3C, R3D, R3E, R3F, R3G, R3H, R4A, R4B, R4C, R4D, R4E, R4F, R4G, R4H, R5A, R5B, R5C, R5D, R5E, R5F, R5G, R5H, R6A, R6B, R6C, R6D, R6E, R6F, R6G, R6H | Res-0402 | C137919
80.6K | R7A, R7B, R7C, R7D, R7E, R7F, R7G, R7H, R8A, R8B, R8C, R8D, R8E, R8F, R8G, R8H | Res0402 | C304637
100K | R9A, R9B, R9C, R9D, R9E, R9F, R9G, R9H | TC33X-2-104E_ | C719186
1K | R10A, R10B, R10C, R10D, R10E, R10F, R10G, R10H, R11A, R11B, R11C, R11D, R11E, R11F, R11G, R11H | Res-0402 | C105637
Solder Bridge 0402 | SB1A, SB1B, SB1C, SB1D, SB1E, SB1F, SB1G, SB1H, SB2A, SB2B, SB2C, SB2D, SB2E, SB2F, SB2G, SB2H, SB3A, SB3B, SB3C, SB3D, SB3E, SB3F, SB3G, SB3H, SB4A, SB4B, SB4C, SB4D, SB4E, SB4F, SB4G, SB4H, SB5A, SB5B, SB5C, SB5D, SB5E, SB5F, SB5G, SB5H, SB6A, SB6B, SB6C, SB6D, SB6E, SB6F, SB6G, SB6H, SB7A, SB7B, SB7C, SB7D, SB7E, SB7F, SB7G, SB7H, SB8A, SB8B, SB8C, SB8D, SB8E, SB8F, SB8G, SB8H | Solder Bridge 0402
AD8221ARZ-R7 | U1A, U1B, U1C, U1D, U1E, U1F, U1G, U1H | SOIC-8 | C13342
TL084CPWR | U2A, U2B, U2C, U2D, U2E, U2F, U2G, U2H | 14-TSSOP | C85344