## Sheet1
# | Item Type | Designator | Description | Footprint | Manufacturer Part Number | Manufacturer | Value | Quantity | Remarks
1 | Capacitor | C1, C4, C5 | CAP CER 1UF 16V X5R 0402 | Cap-0402 | CC0402KRX5R7BB105 | Yageo | 1uF | 3
2 | Capacitor | C2, C6 | CAP CER 0.1UF 50V X7R 0402 | Cap-0402 | GRM155R71H104ME14D | Murata | 0.1uF | 2
3 | Capacitor | C3 | CAP CER 10000PF 50V X7R 0402 | Cap-0402 | CC0402KRX7R9BB103 | Yageo | 10nF | 1
4 | Diode | D1, D2 | 100V -55℃~+150℃@(Tj) 400mW Single 1.25V@150mA 4ns 1μA@75V 200mA SOD-323 Switching Diode ROHS | SOD-323 | 1N4148WS | YFW | 1N4148WS | 2
5 | LED | LED1 | 0603(H=0.4mm) λD=600.5~612.5nm VR=5V VF=1.7V~2.2V IF=25mA PD=60mW | LED-0603 | 19-217/S2C-AQ1R1B/3T | Everlight | Orange | 1
6 | Connector | P1 | Sensor Connecting Pads | sEMG-sensor | DNP | - | SEMG Sensor | 1
7 | TEST POINT | P3, P4, P5, P6, P7, P8, P9, P10, P11, P12, P13, P14, P15, P16 | Test Point ON | Test-point | DNP | - | Test Point | 14
8 | Resistor | R1 | RES 240 OHM 1% 1/16W 0402 | Res-0402 | RC0402FR-07240RL | Yageo | 240R | 1
9 | Resistor | R2, R3, R4, R5, R6 | RES SMD 0402 150kOhm 5% Paper T/R | Res-0402 | RC0402JR-07150KL | Yageo | 150K | 5
10 | Resistor | R7, R8 | 1/16W 50V ±1% ±200ppm/℃ -55℃~+155℃ 80.6kΩ 0402 Chip Resistor - Surface Mount ROHS | Res0402 | RC-02W8062FT | FH | 80.6K | 2
11 | Trimmer | R9 | TRIMMER 100K OHM 0.1W J LEAD TOP | TC33X-2-104E_ | TC33X-2-104E | Bourns | 100K | 1
12 | Resistor | R10, R11 | RES 1K OHM 5% 1/16W 0402 | Res-0402 | RC0402JR-071KL | Yageo | 1K | 2
13 | Solder Bridges | SB1, SB2, SB3, SB4, SB5, SB6, SB7, SB8 | Solder Bridge ON | Solder Bridge 0402 | DNP | - | Solder Bridge 0402 | 8
14 | IC | U1 | IC OPAMP INSTR 825KHZ 8SOIC | SOIC-8 | AD8221ARZ-R7 | Analog Devices | AD8221ARZ-R7 | 1
15 | IC | U2 | IC OPAMP JFET 4 CIRCUIT 14TSSOP | 14-TSSOP | TL084CPWR | Texas Instruments | TL084CPWR | 1