## Sheet1
Comment | Designator | Footprint | LCSC Part Number
4.7uF | C1, C3 | Cap-0805 | C98195
100nF | C2, C4, C5, C16, C24, C32, C40, C48, C56, C64 | cap-0402 | C361198
4.7uF | C6, C17, C25, C33, C41, C49, C57, C65 | Cap-0603 | C76615
2.2nF | C7, C18, C26, C34, C42, C50, C58, C66 | Cap-0603 | C107082
47nF | C8, C9, C19, C20, C27, C28, C35, C36, C43, C44, C51, C52, C59, C60, C67, C68 | Cap-0603 | C2172709
DNP | C10, C21, C29, C37, C45, C53, C61, C69 | Cap-0603 | -
47uF | C11, C22, C30, C38, C46, C54, C62, C70 | Cap-0805 | C124129
220nF | C12, C23, C31, C39, C47, C55, C63, C71 | Cap-0603 | C106857
10uF | C13 | Cap-0603 | C96446
0.1uF | C14, C15 | Cap-0402 | C182412
MM3Z3V3B | D1, D2, D3, D4, D5, D6, D7, D8 | SOD323F | C2978865
EMG Electrode | J3, J7, J10, J13, J19, J22, J25 | EMG 2 PAD
8.01A0.015200 | J4 | 8.01A0.015200 | C19188796
EMG ELECTRODE 3 Pin | J16 | EMG 3 Pad | -
DNP | R1, R9, R24, R32, R37, R45, R50, R58, R63, R71, R76, R84, R89, R97, R102, R110 | Res-0603 | -
1K | R2, R7, R10, R12, R14, R15, R16, R18, R19, R20, R22, R23, R25, R30, R33, R35, R38, R43, R46, R48, R51, R56, R59, R61, R64, R69, R72, R74, R77, R82, R85, R87, R90, R95, R98, R100, R103, R108, R111, R113 | Res-0402 | C106235
1M | R3, R4, R8, R26, R27, R31, R39, R40, R44, R52, R53, R57, R65, R66, R70, R78, R79, R83, R91, R92, R96, R104, R105, R109 | Res-0603 | C105578
10K | R5, R6, R11, R13, R17, R21, R28, R29, R34, R36, R41, R42, R47, R49, R54, R55, R60, R62, R67, R68, R73, R75, R80, R81, R86, R88, R93, R94, R99, R101, R106, R107, R112, R114 | Res-0402 | C60490
0R | R115, R116, R117, R118, R119, R120, R121 | Res-0603 | C95177
TC-0522C-1.7-260G | SW1, SW2 | TC-0522C-1.7-260G_ | C2845290
TLV76150DCYR | U1 | SOT- 223 | C5845194
TL074HIPWR | U2, U5, U6, U7, U8, U9, U10, U11 | TSSOP-14 | C4370424
LM324DT | U3, U4 | 14-SO | C71035