## Sheet1
Comment | Designator | Footprint | LCSC Part Number
1uF | C1, C3, C9, C11, C20, C21, C30, C32 | Cap-0402 | C326568
0.1uF | C2, C4, C10, C12, C18, C29, C31 | Cap-0402 | C60474
2.2uF | C5, C7, C13, C14, C15, C16 | Cap-0402 | C237392
10uF | C6, C17 | Cap-0402 | C962143
0.01uF | C8 | Cap-0402 | C576726
1nF | C19 | Cap-0402 | C541372
100uF | C22 | Cap-0805 | C141660
25pF | C23, C24 | Cap-0402 | C541363
10uF | C25, C26, C27, C28 | Cap-0402 | C315248
CDBU0130L | D1 | CDBU0130L-HF | C2886023
TPD4E1B06DCKR | D2, D3, D4, D5, D6, D7, D8, D9 | SOT-363 | C840093
ESD451DPLR | D10, D11 | X2SON-2(0.3x0.6) | C22427500
EMG ELECTRODE | J4, J6, J8, J10, J14, J16, J18 | EMG 2 PAD | -
Electrode Pads | J12 | EMG 3 Pad | -
SMD PADS (1x8) 2.54mm | J19 | SMD PADS (1x8) 2.54mm | -
8.01A0.015200 | J20 | 8.01A0.015200 | C19188796
150060BS75000 | LED1 | LED-0603 | C5197644
10K | R1 | Res-0402 | C190095
1M | R2 | Res-0402 | C138033
470K | R3, R5 | Res-0402 | C137976
1K | R4 | Res-0402 | C106235
10K | R6, R7 | Res-0402 | C60490
PTS810SJK250SMTRLFS | SW1, SW2, SW3, SW4 | PTS810SJK250SMTR LFS | C221896
TPS72325DBVR | U1 | SOT-23-5 | C69932
MCP1754T-3302E/OT | U2 | SOT-23-5 | C295712
TLV70025QDDCRQ1 | U3 | SOT-23-5 | C2867307
ADS1299IPAG | U4 | 64-TQFP (10x10) | C476817
PIC32MX250F128B-I/SS | U5 | SSOP-28-208mil | C1337166
LM2664M6/NOPB | U6 | SOT-23-6 | C840095
8MHz | X1 | SMD6035-4P | C431529