## Sheet1
# | Item Type | Designator | Description | Footprint | Manufacturer Part Number | Manufacturer | Value | Quantity | Remarks
1 | Capacitor | C1, C5 | CAP CER 1UF 16V X5R 0402 | Cap-0402 | CC0402KRX5R7BB105 | Yageo | 1uF | 2
2 | Capacitor | C3, C4, C7 | CAP CER 10UF 25V X5R 0603 | Cap-0603 | CL10A106MA8NRNC | Samsung | 10uF | 3
3 | LED | LED1 | 0603(H=0.4mm) λD=600.5~612.5nm VR=5V VF=1.7V~2.2V IF=25mA PD=60mW | LED-0603 | 19-217/S2C-AQ1R1B/3T | Everlight | - | 1
4 | ELECTRODE PAD | P1 | Sensor Connecting Pads | Custom | sEMG-sensor | - | - | 1
5 | TEST POINT | P4 | Test Point ON | Custom | Test-point | - | - | 1
6 | Resistor | R1 | RES 240 OHM 1% 1/16W 0402 | Res-0402 | RC0402FR-07240RL | Yageo | 240R | 1
7 | Resistor | R11 | RES 1K OHM 5% 1/16W 0402 | Res-0402 | RC0402JR-071KL | Yageo | 1K | 1
8 | Resistor | R12, R13 | RES SMD 0402 150kOhm 5% Paper T/R | Res-0402 | RC0402JR-07150KL | Yageo | 150K | 2
9 | Solder Bridge | SB1, SB2, SB3, SB4 | Solder Bridge ON | Custom | Solder Bridge 0402 | - | - | 4
10 | IC | U1 | IC OPAMP INSTR 825KHZ 8SOIC | SOIC-8 | AD8221ARZ-R7 | Analog Devices | - | 1
11 | IC | U2 | NO Charge pump 1 -5.5V~-1.4V 1.4V~5.5V 60mA 19kHz SOT-23-5 DC-DC Converters ROHS | SOT-23-5 | SGM3207YN5G/TR | SG Micro | - | 1